## Arkusz1
|  |  |  | 10.48 | mH
|  |  |  | 4.4 | nF
in | out | ud | uf
9.63 | 8.31 | 1.32 | 0.44
11.67 | 10.31 | 1.36 | 0.45333 | C[nF] | f0[kHz] |  | L[mH]
13.11 | 11.74 | 1.37 | 0.45667
13.8 | 12.4 | 1.4 | 0.46667 | 2.2 | 116 |  | 0.85566
14.66 | 13.28 | 1.38 | 0.46 | 4.4 | 79 |  | 0.92243
|  |  |  | 22 | 20 |  | 2.8784
|  |  |  | 0.01 | 500 |  | 10.1321 | with no cap…
|  |  |  | 138 | 0.70795
97.6965
4.381
[5 empty] | 4.2429 |  | 2.0494

## Preamp_bandwidth
3dB Bandwidth Measurement for SAQ pre-amp
Setup
Arbitrary waveform generator (AWG) connected directly to primary winding instead of antenna. | [6 empty] | 3dB line
Oscilloscope connected to preamp output - it measures preamp output voltage accross 1k load resistor, which is part of the curcuit |  | f [kHz] | Uppout[V] | Uppout[dBm] | Uppout/Uin [dB] | deltaUpp [dB] | f [kHz] | Uppout[V]
|  | 2 | 0.134 | 42.5421 | 26.9791 | -25.2766 | 1 | 1.7417
|  | 3 | 0.334 | 50.4749 | 34.9119 | -17.3438 | 100 | 1.7417
Measurement Procedure |  | 4 | 0.58 | 55.2686 | 39.7055 | -12.5501
|  | 5 | 0.84 | 58.4856 | 42.9226 | -9.3331 | max line
It is assumed that preamps input LC tank is already tuned to 17.2kHz, i.e. circuits max. observed output voltage is seen at around this frequency |  | 6 | 1.08 | 60.6685 | 45.1055 | -7.1502 | 1 | 2.46
|  | 7 | 1.3 | 62.2789 | 46.7158 | -5.5398 | 100 | 2.46
1. Set AWG according to below settings |  | 8 | 1.5 | 63.5218 | 47.9588 | -4.2969
output impedance: 50ohm |  | 9.4 | 1.7417 | 64.8194 | 49.2563 | -2.9993
center frequency: 17.2kHz |  | 10 | 1.88 | 65.4832 | 49.9201 | -2.3355 | f0
output amplitude: -40dBm (6mVpp) | ??? | 11 | 2 | 66.0206 | 50.4576 | -1.7981 | 17.2 | 0
|  | 12 | 2.12 | 66.5267 | 50.9637 | -1.292 | 17.2 | 2.6
2. Take a output voltage reading at center frequency |  | 13 | 2.22 | 66.9271 | 51.364 | -0.89164
|  | 14 | 2.3 | 67.2346 | 51.6715 | -0.58415 | fmin
3. Calculate coresponding -3dB voltage level |  | 15 | 2.36 | 67.4582 | 51.8952 | -0.36046 | 9.4 | 0
|  | 16 | 2.4 | 67.6042 | 52.0412 | -0.21448 | 9.4 | 1.9
4. Shift frequency to the left until output voltage drops by 0.708 of its maximum value (-3dB) and take a reading U1out(-3dB)[V] and fmin [kHz] |  | 17 | 2.42 | 67.6763 | 52.1133 | -0.14239
|  | 17.2 | 2.46 | 67.8187 | 52.2557 | 0 | fmax
5. Shift frequency to the right until output voltage drops by 0.708 of its maximum value (-3dB) and take a reading of U2out(-3dB)[V] and fmax [kHz] |  | 18 | 2.46 | 67.8187 | 52.2557 | 0 | 32 | 0
|  | 20 | 2.42 | 67.6763 | 52.1133 | -0.14239 | 32 | 1.9
6. Calculate bandwidth of preamp as BW = fmax - fmin [kHkz] |  | 22 | 2.4 | 67.6042 | 52.0412 | -0.21448
|  | 24 | 2.28 | 67.1587 | 51.5957 | -0.66001
During measurements make sure that AWGoutput voltage stays constants for all measurements |  | 26 | 2.14 | 66.6083 | 51.0453 | -1.2104
|  | 28 | 2.04 | 66.1926 | 50.6296 | -1.6261
|  | 30 | 1.9 | 65.5751 | 50.012 | -2.2436 |  | 22.6
|  | 32 | 1.7417 | 64.8194 | 49.2563 | -2.9993 |  | 7.8 | 14.8
15.563 |  | 40 | 1.21 | 61.6557 | 46.0927 | -6.163
|  | 50 | 0.752 | 57.5244 | 41.9613 | -10.2943
|  | 60 | 0.48 | 53.6248 | 38.0618 | -14.1939
|  | 70 | 0.316 | 49.9937 | 34.4307 | -17.825 | 3dB line
|  | 80 | 0.224 | 47.005 | 31.4419 | -20.8137 | f [kHz] | A[dB]
|  | 90 | 0.17 | 44.609 | 29.046 | -23.2097 | 1 | 49.2557
|  | 100 | 0.122 | 41.7272 | 26.1642 | -26.0915 | 100 | 49.2557
max line
[7 empty] | 1 | 52.2557
[7 empty] | 100 | 52.2557
f0
[7 empty] | 17.2 | 0
[7 empty] | 17.2 | 55
fmin
[7 empty] | 9.4 | 0
[7 empty] | 9.4 | 55
fmax
[7 empty] | 32 | 0
[7 empty] | 32 | 55